## LS1-LS2
Comment | Description | Digi-Key | Designator | Footprint | LibRef | Quantity
XTAL_ABS06 | CRYSTAL 32.7680KHZ 12.5PF SMD 10ppm | ABS06-32.768KHZ-1-T | *1 | XTAL-ABS06 | XTAL_ABS06 | 1
1uF | Ceramic Chip Capacitor - X7R, 1% |  | C2, C11, C16, C22, C24, C25, C26 | 0402 | C0402 | 7
10uF | Tantalum Capacitor, 20%, 6.3V or better |  | C3, C6, C9, C14, C20, C30 | Tant0805 | Tant0805 | 6
2.2uF | Ceramic Chip Capacitor - X7R, 1% |  | C4, C27, C31, C32 | 0402 | C0402 | 4
0.1uF | Ceramic Chip Capacitor - X7R, 10% | 1276-1001-2-ND | C7, C8, C10, C13, C15, C17, C19, C21 | 0402 | C0402 | 8
0.01uF | Ceramic Chip Capacitor - X7R, 10% |  | C12, C18, C23, C28, C33 | 0402 | C0402 | 5
LED_0603 | SML-D12M1WT86 or similar green | SML-D12M1WT86TR-ND | D1 | Diode0603 | LED_0603 | 1
Shottky | DIODE SCHOTTKY 30V 1A PWRDI123 | DFLS130LDICT-ND | D3 | DFLS130 | DFLS130 | 1
705530037 | CONN HEADER R/A 3POS 2.54MM | WM4925-ND | P1, P11 | HDR1X3 | Header 3 | 2
705530036 | CONN HEADER R/A 2POS 2.54MM | WM4924-ND | P2 | HDR1X2 | Header 2 | 1
CoinCellHolder | BU2032SM-BT-GTR | BU2032SM-BT-GCT-ND | P3 | CoinCellHolder | CoinCellHolder | 1
switch EG1218 | EG1218 | EG1903-ND | P4 | HDR1X3 | Header 3 | 1
pushbutton | FSM2JSMATR | 450-1757-2-ND | P5, P7, P9 | SOP4 | pushbutton | 3
microSD Hirose | DM3D-SF | HR1941CT-ND | P6 | DM3D microSD | microSD Hirose | 1
Display | OLED 128x64 top yellow |  | P8 | HDR1X4 | Header 4 | 1 | DNP
microUSB | 20021121-00010C4LF CONN RCPT USB2.0 MICRO B SMD R/A | WM1399CT-ND | P13 | microUSB-B | microUSB-B | 1
20021121-00010C4LF | CONN HEADER SMD 10POS 1.27MM | 609-3695-1-ND | P14 | AMPHENOL_20021121-00010C4LF | 20021121-00010C4LF | 1
200k .1% | ERA-3AEB204V RES SMD 200K OHM 0.1% 1/10W 0603 | P200KDBCT-ND | R1 | 3-0603 | ERJ3RK | 1
68k 0.05% | ERA-3ARW683V RES SMD 68K OHM 0.05% 1/10W 0603 | P68KBECT-ND | R2 | 3-0603 | ERJ3RK | 1
10k | ERJ-3EKF1002V 10k 1% 0603 |  | R3, R4, R5, R6 | 3-0603 | ERJ3RK | 4
330X | ERJ-3EKF3300V 330R 1% 0603 |  | R7 | 3-0603 | ERJ3RK | 1
4.7k | ERJ-3EKF4701V 4.7k 1% 0603 |  | R8, R9 | 3-0603 | ERJ3RK | 2
DNP | Precision Thick Film Chip Resistor, 10 Ohm to 1M Ohm Range, 1% and 0.5% Tolerance, 0603 Size, 0.063 W |  | R10 | 3-0603 | ERJ3RK | 1 | DNP
DS3231 | IC RTC CLK/CALENDAR I2C 16SOIC | DS3231M+TRLCT-ND | U2 | DS3231 | DS3231 | 1
LP3985IM5-3.3 | Micropower, 150mA Low-Noise Ultra Low-Dropout CMOS Voltage Regulator | LP3985IM5-3.3/NOPBTR-ND | U3, U5, U6 | MF05A_N | LP3985IM5-3.3 | 3
SGTL5000 | SGTL5000 | SGTL5000XNAA3R2CT-ND | U4 | QFN32 | SGTL5000 | 1
TLV70018DCKR | Single Output LDO, 200 mA, Fixed 1.8 V Output, 2 to 5.5 V Input, with Low IQ, 5-pin SC70 (DCK), -40 to 125 degC, Green (RoHS & no Sb/Br) | 296-32409-1-ND | U7 | TI-DCK5_V | TLV70018DCKR | 1
ADP1712AUJZ-3.3-R7 | IC REG LINEAR 3.3V 300MA TSOT5 | ADP1712AUJZ-3.3-R7CT-ND | U8, U9 | MF05A_N | LP3985IM5-3.3 | 2
MK20DX256VLH7 | Kinetis K20 | MK20DX256VLH7-ND | U10 | QFP50P1200X1200X160-64N | MK20DX256VLH7 | 1
FA-20H_16.0000MF10Z-AJ3 | 16 MHz ±10ppm Crystal 8pF 80 Ohms 4-SMD, No Lead | SER3913CT-ND | Y1 | XTAL_FA-20H_16.0000MF10Z-AJ3 | FA-20H_16.0000MF10Z-AJ3 | 1